## A1 Supply
Supply Rail | +15_VCO | +12V_VCO | +12V_SRD | +12V_mux | +12V_A1-A2 | +8V_ST | +8V_vco | +8V_A | +8V_B | +8V_A1-A2 | +7.5V | +6V_vco | +6V_FETs | +5V_A1-A1 | +5V_A1-A2 | +5V_A1-A3 | +5V_alc | +5V_ST | +5V_SW | +5V_mux | +5V_dig | +5_VCC | +3.3V_ST | +3.3V_dig | +3.3_vco | +3V_A1-A1 | +2.5V_Dig | -3.3V_vco | -5V_A1-A3 | -5V_mux | -5V_VCO | -5V_SW | -7V_VCO | -10V_alc | -12V_SW | -10V | +3.3V_mux | +12V_b
ALTIUM SHEET REFERENCE
A1-A1 Switches new.SchDoc | [18 empty] | 380.14 | [12 empty] | 40.03 |  |  | 160.04
A1-A1 Switches Control Logic.SchDoc | [18 empty] | 1.364
A1-A1 Active Bias.SchDoc | [12 empty] | 1650 | 581 | [11 empty] | 130
A1-A1 Gain contol driver.SchDoc | [16 empty] | 24 | [16 empty] | 24
A1-A2 Switches new.SchDoc | [16 empty] | 24 |  | 280.789 | [14 empty] | 24 | 120.04
A1-A2 Power.SchDoc |  |  |  |  | 700 |  |  |  |  | 700 |  |  |  |  | 65
A3 to A1 board Connector b.SchDoc | [20 empty] | 17.126 |  |  | 210.033 |  |  | 0.039 | [8 empty] | 2.52
Analog Mux.SchDoc |  |  |  | 0.005 | [11 empty] | 436 |  |  |  | 17.705 | [8 empty] | 50 | 0.005 | [6 empty] | 100
200MHz_Comb_Gen_Driver.SchDoc |  |  | 300
1.2GHz Comb Gen Driver.SchDoc | [10 empty] | 390
Fast PLL.SchDoc | 40.005 | 23.11 |  |  |  |  | 117.2 |  |  |  |  | 57 | [9 empty] | 252.005 |  |  | 58.04 |  |  | 340 |  |  | 0.005 |  | 40
Fast PLL Page 2.SchDoc | [21 empty] | 39 | [5 empty] | 46.28
Modulation.SchDoc | [7 empty] | 158 | [13 empty] | 569.01
Ref Mult.SchDoc | [8 empty] | 176 | [12 empty] | 150
STALO_1.SchDoc | [5 empty] | 192 | [11 empty] | 0.95
STALO_2.SchDoc | [5 empty] | 114 | [11 empty] | 0.8 |  |  |  |  | 250 | [14 empty] | 68
STALO_3.SchDoc | [17 empty] | 1.464
Rail Load (mA) | 40.005 | 23.11 | 300 | 0.005 | 700 | 306 | 117.2 | 158 | 176 | 700 | 390 | 57 | 1650 | 581 | 65 | 436 | 48 | 3.214 | 662.293 | 17.705 | 17.126 | 1010.015 | 250 | 210.033 | 58.04 | 130 | 0.039 | 386.28 | 50 | 0.005 | 0.005 | 40.03 | 40 | 48 | 280.08 | 2.52 | 100 | 68
Rail Power (mW) | 600.075 | 277.32 | 3600 | 0.06 | 8400 | 2448 | 937.6 | 1264 | 1408 | 5600 | 2925 | 342 | 9900 | 2905 | 325 | 2180 | 240 | 16.07 | 3311.465 | 88.525 | 85.63 | 5050.075 | 825 | 693.1089 | 191.532 | 390 | 0.0975 | 1274.724 | 250 | 0.025 | 0.025 | 200.15 | 280 | 480 | 3360.96 | 25.2 | 330 | 816
50% Derated Power Resistor (W) | 1.3 | 0.6 | 7.2 | 0.1 | 16.8 | 4.9 | 1.9 | 2.6 | 2.9 | 11.2 | 5.9 | 0.7 | 19.8 | 5.9 | 0.7 | 4.4 | 0.5 | 0.1 | 6.7 | 0.2 | 0.2 | 10.2 | 1.7 | 1.4 | 0.4 | 0.8 | 0.1 | 2.6 | 0.5 | 0.1 | 0.1 | 0.5 | 0.6 | 1 | 6.8 | 0.1 | 0.7 | 1.7
Resistance (Ohms) | 374.9 | 519.2 | 40 | 2400000 | 17.1 | 26.1 | 68.2 | 50.6 | 45.4 | 11.4 | 19.2 | 105.2 | 3.6 | 8.6 | 76.9 | 11.4 | 104.1 | 1555.6 | 7.5 | 282.4 | 291.9 | 4.9 | 13.2 | 15.7 | 56.8 | 23 | 64102.5 | 8.5 | 100 | 1000000 | 1000000 | 124.9 | 175 | 208.3 | 42.8 | 3968.2 | 33 | 176.4
Note on X15: Mike Hoopes: 30 mA on sch.

## A1-A1 Switches New
SW3+SW4+SW5 |  |  | SW24 |  | SW6+SW7+SW8 |  | SW9+SW13+SW12+SW14+SW11+SW10+SW22
+5V_SW: | 100mA+30uA |  | +5V_SW: | 40mA+10uA | +5V_SW: | 100mA+30uA | +5V_SW: | 140mA+70uA
-5V_SW: | 20mA+15uA |  | -12V_SW: | 20mA+5uA | -5V_SW: | 20mA+15uA | -12V_SW: | 140mA+35uA
+5V_SW Total: |  | 380.14mA
-5V_SW Total: |  | 40.03mA
-12V_SW Total: |  | 160.04mA
Ref Des | +5V_SW | -5V_SW | -12_SW
SW3 | 40.01 | 0 | 0
SW4 | 40.01 | 0 | 0
SW5 | 20.01 | 20.01 | 0
SW6 | 40.01 | 0 | 0
SW7 | 40.01 | 0 | 0
SW8 | 20.01 | 20.01 | 0
SW9 | 20.01 | 0 | 20.01
SW10 | 20.01 | 0 | 20.01
SW11 | 20.01 | 0 | 20.01
SW12 | 20.01 | 0 | 20.01
SW13 | 20.01 | 0 | 20.01
SW14 | 20.01 | 0 | 20.01
SW22 | 20.01 | 0 | 20.01
SW24 | 40.01 | 0 | 20.01
Total: | 380.14 | 40.02 | 160.08

## A1-A1 Switches Control Logic
U45 |  |  | U28 |  | U52 |  | U53 |  | U59 |  | U54 |  | U55 |  | U63
+5V_SW: | 48uA |  | +5V_SW: | 0.24mA | +5V_SW: | 90uA | +5V_SW: | 50uA | +5V_SW: | 0.52mA | +5V_SW: | 46uA | +5V_SW: | 0.28mA | +5V_SW: | 90uA
+5V_SW Total: |  | 1.364mA
Ref Des | +5V_SW
U45 | 0.048
U28 | 0.24
U52 | 0.09
U53 | 0.05
U59 | 0.52
U54 | 0.046
U55 | 0.28
U63 | 0.09
Total: | 1.364

## A1-A1 Active Bias
U38 |  |  | U64 |  | U78 |  | U77
+6V_FETs: | 124mA |  | +6V_FETs: | 520mA | +6V_FETs: | 436mA | +6V_FETs: | 570mA
T1 |  |  | T38 |  | T44 |  | T43 |  | T53 |  | T54 |  | T55 |  | T84
+5V_A1-A1: | 0mA |  | +5V_A1-A1: | 66mA | +3V_A1-A1: | 65mA | +3V_A1-A1: | 65mA | +5V_A1-A1: | 65mA | +5V_A1-A1: | 65mA | +5V_A1-A1: | 65mA | +5V_A1-A1: | 155mA
T79 |  |  | T72
+5V_A1-A1: | 120mA |  | +5V_A1-A1: | 45mA
+6V_FETs Total: |  | 1650mA
+5V_A1-A1 Total: |  | 581mA
+3V_A1-A1 Total: |  | 130mA
Ref Des | +6V_FETs | +5V_A1-A1 | +3V_A1-A1
U38 | 124
U64 | 520
U78 | 436
U77 | 570
T1 |  | 0
T38 |  | 66
T44 |  |  | 65
T43 |  |  | 65
T53 |  | 65
T54 |  | 65
T55 |  | 65
T84 |  | 155
T79 |  | 120
T72 |  | 45
Total: | 1650 | 581 | 130

## A1-A1 Gain Control Driver
U62 |  |  | U131
+5V_alc: | 12mA |  | +5V_alc: | 12mA
-10V_alc: | 12mA |  | -10V_alc: | 12mA
+5V_alc Total: |  | 24mA
-10V_alc Total: |  | 24mA
Ref Des | +5V_alc | -10V_alc
U62 | 12 | 12
U131 | 12 | 12
Total: | 24 | 24

## A1-A2 Switches New
U37 |  |  | U39 |  | U50 |  | U43 |  | U47 |  | SW15 |  | SW16 |  | SW17
+5V_alc: | 12mA |  | +5V_alc: | 12mA | +5V_SW: | 93uA | +5V_SW: | 86uA | +5V_SW: | 0.52mA | +5V_SW: | 40mA+10uA | +5V_SW: | 40mA+10uA | +5V_SW: | 40mA+10uA
-10V_alc: | 12mA |  | -10V_alc: | 12mA | [6 empty] | -12V_SW: | 40mA+5uA | -12V_SW: | 5uA | -12V_SW: | 5uA
* For SW15, SW16, SW17, +5V_SW is always on, -12_SW is on only one at a time.
SW18 |  |  | SW19 |  | SW20 |  | SW23+SW21
+5V_SW: | 40mA+10uA |  | +5V_SW: | 40mA+10uA | +5V_SW: | 40mA+10uA | +5V_SW: | 40mA+20uA
-12V_SW: | 40mA+5uA |  | -12V_SW: | 5uA | -12V_SW: | 5uA | -12V_SW: | 40mA+10uA
* For SW18, SW19, SW20, +5V_SW is always on, -12_SW is on only one at a time.
+5V_alc Total: |  | 24mA
-10V_alc Total: |  | 24mA
+5V_SW Total: |  | 280.779mA
-12V_SW Total: |  | 120.04mA
Ref Des | +5V_alc | -10V_alc | +5V_SW | -12V_SW
U37 | 12 | 12
U39 | 12 | 12
U50 |  |  | 0.093
U43 |  |  | 0.096
U47 |  |  | 0.52
SW15 |  |  | 40.01 | 40.005
SW16 |  |  | 40.01 | 0.005
SW17 |  |  | 40.01 | 0.005
SW18 |  |  | 40.01 | 40.005
SW19 |  |  | 40.01 | 0.005
SW20 |  |  | 40.01 | 0.005
SW23+SW21 |  |  | 40.02 | 40.01
Total: | 24 | 24 | 280.789 | 120.04

## A1-A2 Power
T103 |  |  | T101+T102 |  | T100
+12V_A1-A2: | 700mA |  | +8V_A1-A2: | 700mA | +5V_A1-A2: | 65mA
+12V_A1-A2 Total: |  | 700mA
+8V_A1-A2 Total: |  | 700mA
+5V_A1-A2 Total: |  | 65mA
Ref Des | +12V_A1-A2 | +8V_A1-A2 | +5V_A1-A2
T103 | 700
T101+T102 |  | 700
T100 |  |  | 65
Total: | 700 | 700 | 65

## A3 to A1 Board Connector b
U79 |  |  | U49 |  | U80 |  | U125 |  | U42 |  | U127 |  | U81 |  | U129 |  | U48
+3.3V_dig: | 70mA |  | +5V_dig: | 40uA | +3.3V_dig: | 70mA | +2.5V_Dig: | 3uA | +2.5V_Dig: | 3uA | +3.3V_dig: | 15uA | +3.3V_dig: | 70mA | +2.5V_Dig: | 15uA | +5V_dig: | 20uA
[7 empty] | +5V_dig: | 3uA | +5V_dig: | 3uA | +5V_dig: | 15uA |  |  | +5V_dig: | 15uA
U128 |  |  | U132 |  | U32 |  | U40 |  | U84
+2.5V_Dig: | 15uA |  | +2.5V_Dig: | 3uA | +3.3V_dig: | 15uA | +5V_dig: | 17mA | -10V: | 2.52mA
+5V_dig: | 15uA |  | +3.3V_dig: | 3uA | +5V_dig: | 15uA
+3.3V_dig Total: |  | 210.033mA
+5V_dig Total: |  | 17.126mA
+2.5V_Dig Total: |  | 0.039mA
-10V Total: |  | 2.52mA
Ref Des | +3.3V_dig | +5V_dig | +2.5V_Dig | -10V
U79 | 70
U49 |  | 0.04
U80 | 70
U125 |  | 0.003 | 0.003
U42 |  | 0.003 | 0.003
U127 | 0.015 | 0.015
U81 | 70
U129 |  | 0.015 | 0.015
U48 |  | 0.02
U128 |  | 0.015 | 0.015
U132 | 0.003 |  | 0.003
U32 | 0.015 | 0.015
U40 |  | 17
U84 |  |  |  | 2.52
Total: | 210.033 | 17.126 | 0.039 | 2.52

## Analog Mux
J6 |  |  | U60 |  |  | U65 |  | SW2 |  | U58 |  | U56
+5V_A1-A3: | 430mA |  | +5V_A1-A3: | 6mA |  | +5V_mux: | 300uA | +12V_mux: | 5uA | +5V_mux: | 17mA | +3.3V_mux: | 100mA
-5V_A1-A3: | 50mA |  | +5V_mux: | 400uA |  |  |  | +5V_mux: | 5uA
[8 empty] | -5V_mux: | 5uA
+5V_A1-A3 Total: |  | 436mA
-5V_A1-A3 Total: |  | 50mA
+5V_mux Total: |  | 17.705mA
-5V_mux Total: |  | 5uA
+12V_mux Total: |  | 5uA
+3.3V_mux Total: |  | 100mA
Ref Des | +5V_A1-A3 | -5V_A1-A3 | +5V_mux | +12V_mux | -5V_mux | +3.3V_mux
J6 | 430 | 50
U60 | 6 |  | 0.4
U65 |  |  | 0.3
SW2 |  |  | 0.005 | 0.005 | 0.005
U58 |  |  | 17
U56 | [5 empty] | 100
Total: | 436 | 50 | 17.705 | 0.005 | 0.005 | 100

## 200MHz Comb Gen Driver
+12V_SRD: | 300 | mA

## 1.2GHz Comb Gen Driver
U34
+7.5V: | 390 | mA

## Ref Mult
U120 |  |  | U70 |  | U66
+8V_B: | 88mA |  | +5V_VCC: | 150mA | +8V_B: | 88mA
+8V_B Total: |  | 176mA
+5V_VCC Total: |  | 150mA
Ref Des | +8V_B | +5V_VCC
U120 | 88
U70 |  | 150
U66 | 88
Total: | 176 | 150

## Fast PLL
U119 |  |  | U86 |  |  | U75 |  |  | U41 |  | U44 |  | U46 |  | U74 |  | U167 |  | Q3
+8V_vco: | 75mA |  | +5V_VCC: | 150mA |  | +5V_VCC: | 102mA |  | +3.3V_vco: | 40uA | +8V_vco: | 40mA | +3.3V_vco: | 52mA | +15V_VCO: | 40mA | +8V_vco: | 2.2mA | +6V_vco: | 57mA
[6 empty] | +12V_VCO: | 0 |  |  |  | -7V_VCO: | 40mA |  |  | +3.3V_vco | 0 | +5V_VCC: | 0
[11 empty] | +12V_VCO: | 10.68mA
U87 |  |  | SW1
-3.3_vco: | 340mA |  | +3.3V_vco: | 6mA
|  |  | -5V_VCO: | 5uA
|  |  | +15V_VCO: | 5uA
|  |  | +5V_VCC: | 5uA
|  |  | +12V_VCO: | 12.43mA
+8V_vco Total: |  | 117.2mA
+5V_VCC Total: |  | 252.005mA
+12V_VCO Total: |  | 23.11mA
+3.3V_vco Total: |  | 58.04mA
-7V_VCO Total: |  | 40mA
+15V_VCO Total: |  | 40.005mA
+6V_vco Total: |  | 57mA
-3.3V_vco Total: |  | 340mA
-5V_VCO Total: |  | 5uA
Ref Des | +8V_vco | +5V_VCC | +12V_VCO | +3.3V_vco | -7V_VCO | +15V_VCO | +6V_vco | -3.3_vco | -5V_VCO
U119 | 75
U86 |  | 150
U75 |  | 102 | 0
U41 |  |  |  | 0.04
U44 | 40 |  | 10.68 |  | 40
U46 |  |  |  | 52
U74 |  |  |  | 0 |  | 40
U167 | 2.2 | 0
Q3 | [6 empty] | 57
U87 | [7 empty] | 340
SW1 |  | 0.005 | 12.43 | 6 |  | 0.005 |  |  | 0.005
Total: | 117.2 | 252.005 | 23.11 | 58.04 | 40 | 40.005 | 57 | 340 | 0.005

## Fast PLL Page 2
U115 |  |  | U116 |  | U117
+5V_VCC: | 39mA |  | -3.3_vco: | 23.18mA | -3.3_vco: | 23.1mA
+5V_VCC Total: |  | 39mA
-3.3_vco Total: |  | 46.28mA
Ref Des | +5V_VCC | -3.3_vco
U115 | 39
U116 |  | 23.18
U117 |  | 23.1
Total: | 39 | 46.28

## Modulation
U95 |  |  | U97 |  | U103 |  | U90 |  | U123 |  | U96 |  | U98 |  | U124 |  | U122
+8V_A: | 79mA |  | +5V_VCC: | 40mA | +8V_A: | 79mA | +5V_VCC: | 88mA | +5V_VCC: | 88mA | +5V_VCC: | 1mA | +5V_VCC: | 88mA | +5V_VCC: | 88mA | +5V_VCC: | 88mA
U99 |  |  | U110
+5V_VCC: | 88mA |  | +5V_VCC: | 10uA
+8V_A Total: |  | 158mA
+5V_VCC Total: |  | 569.01mA
Ref Des | +8V_A | +5V_VCC
U95 | 79
U97 |  | 40
U103 | 79
U90 |  | 88
U123 |  | 88
U96 |  | 1
U98 |  | 88
U124 |  | 88
U122 |  | 88
U99 |  | 88
U110 |  | 0.01
Total: | 158 | 569.01
Note on B2: Mike Hoopes: 78 mA in sch

## Stalo_1
U133 |  |  | U2 |  | U11 |  | U3 |  | U14 |  | U16
+8V_ST: | 78mA |  | +8V_ST: | 78mA | +8V_ST: | 36mA | +5V_ST: | 150uA | +5V_ST: | 0.4mA | +5V_ST: | 0.4mA
+8V_ST Total: |  | 192mA
+5V_ST Total: |  | 0.95mA
Ref Des | +8V_ST | +5V_ST
U133 | 78
U2 | 78
U11 | 36
U3 |  | 0.15
U14 |  | 0.4
U16 |  | 0.4
Total: | 192 | 0.95

## Stalo_2
U169 |  |  | U82 |  | U17 |  | U15 |  | U31 |  | U33
+12V_b: | 68mA |  | +3.3V_ST: | 250mA | +5V_ST: | 400uA | +5V_ST: | 400uA | +8V_ST: | 78mA | +8V_ST: | 36mA
+12V_b Total: |  | 68mA
+3.3V_ST Total: |  | 250mA
+5V_ST Total: |  | 0.8mA
+8V_ST Total: |  | 114mA
Ref Des | +12V_b | +3.3V_ST | +5V_ST | +8V_ST
U169 | 68
U82 |  | 250
U17 |  |  | 0.4
U15 |  |  | 0.4
U31 |  |  |  | 78
U33 |  |  |  | 36
Total: | 68 | 250 | 0.8 | 114

## Stalo_3
U36 |  |  | U26 |  | U51 |  | U29 |  | U27 |  | U30
+5V_ST: | 1mA |  | +5V_ST: | 64uA | +5V_ST: | 100uA | +5V_ST: | 100uA | +5V_ST: | 100uA | +5V_ST: | 100uA
+5V_ST Total: |  | 1.464mA
Ref Des | +5V_ST
U36 | 1
U26 | 0.064
U51 | 0.1
U29 | 0.1
U27 | 0.1
U30 | 0.1
Total: | 1.464